## PartList
ID | Quantity | Name | Type | Designator | Stan | Footprint | Manufacturer Part
1 | 6 | test_pad | pad | 3_3VOUT_STEPDOWN,5VIN_STEPDOWN,5V_PAD_IN,5V_PAD_OUT,GNDIN_STPDWN,GNDOUT_STPDWN | nd | TESTPOINT-SMD_ZXS-0062A2 | ZXS-0062A2
2 | 1 | 22uF | Capacitor | 22UF | na stanie | CAP-D3.0×F1.5
3 | 2 | 470nf | Capacitor | 470NF_1,470NF_2 | na stanie | CAP-D4.0×F1.5
4 | 2 | BC547_GreatScott | Transistor | BC547_1,BC547_2 | ordered | TO-92-3_L4.9-W3.7-P2.54-L | BC547BTF
5 | 2 | XH2.54-4P_C9900011086 | Connector | BH1750,DSPL | na stanie | CONN-TH_XH2.54-4P | XH2.54-4P
6 | 3 | JST-XH2.54 3P | Connector | DHT22,TANK_RGB,TANK_RW | na stanie | JST-XH2.54 3P
7 | 5 | TAC_SWITCH | Switch | DIMM,HYGROSTT,PWR_SW,RST,SPEED | ordered | TACTILE-SW-PTH
8 | 2 | XH2.54-2P | Connector | EXT_5V,WTR_LVL | na stanie | CONN-TH_XH2.54-2P | XH2.54-2P
9 | 9 | 5MM_RGB_LED | Led | FILTER,L1,L2,L3,L4,L5,SPEED1,SPEED2,WRT_LVL | ordered | 5MMNEOPIXELSTAGGERED
10 | 1 | XH2.54-4P | Connector | INPT&FANS | na stanie | CONN-TH_XH2.54-4P | XH2.54-4P
11 | 1 | IRF5210_GreatScott | Mosfet | IRF5210 | ordered | TO-220-3_L10.2-W4.6-P2.54-L | IRF5210
12 | 3 | 100kΩ | Resistor | R1_100K,R2_100K,R3_100K | na stanie | RES-TH_BD2.7-L6.2-P10.20-D0.4 | CR1/4W-680Ω±5%-ST26
13 | 1 | 330kΩ | Resistor | R330K | na stanie | RES-TH_BD2.7-L6.2-P10.20-D0.4 | CR1/4W-680Ω±5%-ST26
14 | 5 | 10kΩ | Resistor | R_BTN1,R_BTN2,R_BTN3,R_BTN4,R_PH_TR | na stanie | RES-TH_BD2.7-L6.2-P10.20-D0.4 | CR1/4W-680Ω±5%-ST26
15 | 1 | 68Ω | Resistor | R_RED_TANK | na stanie | RES-TH_BD2.7-L6.2-P10.20-D0.4 | CR1/4W-680Ω±5%-ST26
16 | 1 | 11Ω | Resistor | R_WHT_TANK | na stanie | RES-TH_BD2.7-L6.2-P10.20-D0.4 | CR1/4W-680Ω±5%-ST26
17 | 1 | xx0kΩ | Resistor | R_WTR_LVL | na stanie | RES-TH_BD2.7-L6.2-P10.20-D0.4 | CR1/4W-680Ω±5%-ST26
18 | 4 | Screw-M4 | Screw | SCREW1,SCREW2,SCREW3,SCREW4 | na stanie | SCREW-M4
19 | 1 | TEPT4400 | Phototransistor | U1 | na stanie | SENSORS-TH_TEPT4400 | TEPT4400
20 | 1 | ESP32-WROOM_CH340 | Microcontroller | U2 | na stanie | ESP32-WROOM 30-PIN DEV BOARD
21 | 1 | DHT22 | Sensor |  | na stanie
22 | 1 | Display 128x64 Adafruit | Display |  | ordered
23 | 1 | BH1750 | Sensor |  | ordered
24 | 1 | Step dwon 5 ->3.3V | Power |  | na stanie